## Specifications
DESSIN D'ATELIER
SYSTÈME DE THERMOPOMPE CENTRALE
SÉRIES SAHB1, SACB1, SDB1
CAPACITÉ NOMINAL
24 000, 30 000, 36 000, 48 000, 60 000 BTU/h.
TENSION
230/208V, 60 Hz, 1 phase
FABRICATION
Unité intérieure/Cabinet souffleur • Moteur de ventilateur ECM à vitesses multiples • Tubes et ailettes en aluminium • Boîtier commun scellé en usine, certifié pour assurer un taux de fuite maximal de 2 % à une pression de 1,0 po C.E. • Bacs de récupération des condensats pour les configurations horizontale et verticale • Ventilateur et serpentin facilement amovibles pour simplifier l'entretien • Ensembles de chauffage à installer sur place offerts en option : 5, 10, 15 ou 20 kW • Certifié ETL et répertorié AHRI, garan­tissant conformité et performance Unité extérieure • Compresseur rotatif à vitesse variable (technologie Inverter) doté d’une protection contre les surcharges intégrée à la carte de circuit imprimé • Vanne d’expansion électronique pour un contrôle précis du débit de réfrigérant • Ailettes du condenseur recouvertes d’un enduit hydrophile pour une plus grande résistance à la corrosion • Ventilateur axial silencieux • Plateau de dégivrage muni de plusieurs trous d’égouttement ainsi que d’un fil chauffant pour empêcher la formation de glace • Couverture chauffante et technologie de préchauffage du compresseur Tuyauterie de raccordement • Longueur minimale de la tuyauterie de 10 pi (3 m) • Raccords évasés
INSTALLATION
Unité intérieure/Cabinet souffleur • Installation multiposition Unité extérieure • Installation sur support mural ou au sol en aluminium (en option)
CONTRÔLE
• Télécommande sans fil incluse avec support mural • Température de consigne : 16 à 32 °C (61 à 90 °F). • Format d’affichage de la température : °C ou °F
GARANTIE
• Garantie de base : 10 ans sur les pièces et 10 ans sur le compresseur (main-d’œuvre non incluse) • Garantie sur la main-d’œuvre (vendue séparément), valide de la première à la dixième année : couvre les pièces et la main-d’œuvre, incluant le remplacement du condenseur en cas de défaillance du compresseur
SUBVENTIONS
• Se qualifie pour les programmes de subventions
www.stelpro.com

## Feuil1
DESSIN D'ATELIER
SYSTÈME DE THERMOPOMPE CENTRALE
SÉRIES SAHB1, SACB1, SDB1
Les spécifications peuvent changer sans préavis
Projet : | Approbation :
Ingénieur conseil : | Information :
Entrepreneur électricien :
Distributeur :
Date :
Référence chez le manufacturier :
Commentaires :